## Main
Component Power Consumption (Low side) |  |  |  | Nominal
Power Line | Output Voltage [V] | Outut Current [A] | Output [W] | Power Line | Output Voltage [V] | Outut Current [A] | Output [W]
5V_OBC | 4.98 | 0.05 | 0.249 | Heater OFF + EPS + OBC | 3.76 | 0.37 | 1.3912
5V_ADCS | 4.98 | 0 | 0 | 5V_COMM (Rx) | 4.95 | 0.051 | 0.25245
3.3V_ADCS (Only CubeComputer) | 3.42 | 0.06 | 0.2052 | 5V_COMM (Rx) | 4.95 | 0.051 | 0.25245
12V ADCS | 12.1 | 0 | 0 | 5V_COMM (CW_mode) | 4.95 | 0.12 | 0.594
5V_CAM | 4.97 | 0.76 | 3.7772 |  |  |  | 2.4901
5V_PL (PIC + MM) | 5 | 0.04 | 0.2 | Emergency1 (Themal emergency)
12V_LIU | 12.1 | 0.01 | 0.121 | Power Line | Output Voltage [V] | Outut Current [A] | Output [W]
5V_NUM(DIGITALKER + RPi Pico + Cam) | 5 | 0.12 | 0.6 | Heater ON + EPS + OBC | 3.64 | 1.89 | 6.8796
3.5V_JAMSAT (TRP) | 3.47 | 0.64 | 2.2208 | 5V_COMM (Rx) | 4.95 | 0.051 | 0.25245
3.5V_JAMSAT (FSK_mode) | 3.47 | 0.64 | 2.2208 | 5V_COMM (PIC) | 4.95 | 0.05 | 0.2475
3.5V_JAMSAT (5.8GHz) | 3.47 | 0.68 | 2.3596 |  |  |  | 7.3795
5V_COMM (FM_mode) | 4.95 | 0.7 | 3.465
5V_COMM (CW_mode) | 4.95 | 0.12 | 0.594 | Emergency2 (Battery emergency)
5V_COMM (Rx) | 4.95 | 0.051 | 0.25245 | Power Line | Output Voltage [V] | Outut Current [A] | Output [W]
5V_COMM (PIC) | 4.95 | 0.05 | 0.2475 | Heater OFF + EPS + OBC | 3.76 | 0.37 | 1.3912
|  |  |  | 5V_COMM (CW_mode) | 4.95 | 0.05 | 0.2475
Power Line | Output Voltage [V] | Outut Current [A] | Output [W] | 5V_COMM (Rx) | 4.95 | 0.051 | 0.25245
Heater OFF + EPS + OBC | 3.76 | 0.37 | 1.3912 |  |  |  | 1.6387
Heater ON + EPS + OBC | 3.64 | 1.89 | 6.8796
OBC+EPS+ALL PAYLOADS | 3.6 | 2.35 | 8.46 | Emergency3 (I2C Error OBC to COMM)
ALL BUS | 3.72 | 1.4 | 5.208 | Power Line | Output Voltage [V] | Outut Current [A] | Output [W]
OBC+EPS | 3.77 | 0.32 | 1.2064 | Heater OFF + EPS + OBC | 3.76 | 0.37 | 1.3912
Power Line (CDR MAX power consumption) | Output Voltage [V] | Outut Current [A] | Output [W] | LIU mission mode
5V_OBC | 4.98 | 0.7 | 3.486 | Power Line | Output Voltage [V] | Outut Current [A] | Output [W]
5V_ADCS | 4.98 | 0.8 | 3.984 | Heater OFF + EPS + OBC | 3.76 | 0.37 | 1.3912
3.3V_ADCS | 3.42 | 0.7 | 2.394 | 5V_COMM (Rx) | 4.95 | 0.051 | 0.25245
12V ADCS | 11.95 | 1 | 11.95 | 5V_COMM (PIC) | 4.95 | 0.05 | 0.2475
5V_CAM | 4.98 | 0.7 | 3.486 | 5V_PL (PIC + MM) | 5 | 0.04 | 0.2
5V_PL (PIC + MM) | 4.96 | 1 | 4.96 | 12V_LIU | 12.1 | 0.01 | 0.121
12V_LIU | 11.95 | 0.5 | 5.975 |  |  |  | 2.2122
5V_NUM(DIGITALKER + RPi Pico + Cam) | 4.95 | 1 | 4.95
3.5V_JAMSAT | 3.47 | 1 | 3.47 | LIU realtime NISHIMUSEN
5V_COMM | 4.95 | 1.5 | 7.425 | Power Line | Output Voltage [V] | Outut Current [A] | Output [W]
5V_TW CAM | 4.93 | 1 | 4.93 | Heater OFF + EPS + OBC | 3.76 | 0.37 | 1.3912
5V_PV | 4.98 | 0.8 | 3.984 | 5V_COMM (Rx) | 4.95 | 0.051 | 0.25245
|  |  |  | 5V_COMM (PIC) | 4.95 | 0.05 | 0.2475
|  |  |  | 5V_PL (PIC + MM) | 5 | 0.04 | 0.2
|  |  |  | 12V_LIU | 12.1 | 0 | 0.121
|  |  |  | 5V_COMM (FM_mode) | 4.95 | 0.7 | 3.465
5.6772
LIU realtime JAMSAT
|  |  |  | Power Line | Output Voltage [V] | Outut Current [A] | Output [W]
|  |  |  | Heater OFF + EPS + OBC | 3.76 | 0.37 | 1.3912
|  |  |  | 5V_COMM (Rx) | 4.95 | 0.051 | 0.25245
|  |  |  | 5V_COMM (PIC) | 4.95 | 0.05 | 0.2475
|  |  |  | 5V_PL (PIC + MM) | 5 | 0.04 | 0.2
|  |  |  | 12V_LIU | 12.1 | 0.01 | 0.121
|  |  |  | 3.5V_JAMSAT (FSK_mode) | 3.47 | 0.64 | 2.2208
4.4329
NU DIGITALKER mode
|  |  |  | Power Line | Output Voltage [V] | Outut Current [A] | Output [W]
|  |  |  | Heater OFF + EPS + OBC | 3.76 | 0.37 | 1.3912
|  |  |  | 5V_COMM (Rx) | 4.95 | 0.051 | 0.25245
|  |  |  | 5V_COMM (PIC) | 4.95 | 0.05 | 0.2475
|  |  |  | 5V_NUM(DIGITALKER + RPi Pico + Cam) | 5 | 0.12 | 0.6
|  |  |  | 5V_COMM (FM_mode) | 4.95 | 0.7 | 3.465
5.9562
NU Camera mode
|  |  |  | Power Line | Output Voltage [V] | Outut Current [A] | Output [W]
|  |  |  | Heater OFF + EPS + OBC | 3.76 | 0.37 | 1.3912
|  |  |  | 5V_COMM (Rx) | 4.95 | 0.051 | 0.25245
|  |  |  | 5V_COMM (PIC) | 4.95 | 0.05 | 0.2475
|  |  |  | 5V_NUM(DIGITALKER + RPi Pico + Cam) | 5 | 0.12 | 0.6
2.4912
MTM mission mode
|  |  |  | Power Line | Output Voltage [V] | Outut Current [A] | Output [W]
|  |  |  | Heater OFF + EPS + OBC | 3.76 | 0.37 | 1.3912
|  |  |  | 5V_COMM (Rx) | 4.95 | 0.051 | 0.25245
|  |  |  | 5V_COMM (PIC) | 4.95 | 0.05 | 0.2475
|  |  |  | 5V_PL (PIC + MM) | 5 | 0.04 | 0.2
2.0912
MTM NISHIMUSEN
|  |  |  | Power Line | Output Voltage [V] | Outut Current [A] | Output [W]
|  |  |  | Heater OFF + EPS + OBC | 3.76 | 0.37 | 1.3912
|  |  |  | 5V_COMM (Rx) | 4.95 | 0.051 | 0.25245
|  |  |  | 5V_COMM (PIC) | 4.95 | 0.05 | 0.2475
|  |  |  | 5V_PL (PIC + MM) | 5 | 0.04 | 0.2
|  |  |  | 5V_COMM (FM_mode) | 4.95 | 0.7 | 3.465
5.5562
MTM JAMSAT
|  |  |  | Power Line | Output Voltage [V] | Outut Current [A] | Output [W]
|  |  |  | Heater OFF + EPS + OBC | 3.76 | 0.37 | 1.3912
|  |  |  | 5V_COMM (Rx) | 4.95 | 0.051 | 0.25245
|  |  |  | 5V_COMM (PIC) | 4.95 | 0.05 | 0.2475
|  |  |  | 5V_PL (PIC + MM) | 5 | 0.04 | 0.2
|  |  |  | 3.5V_JAMSAT (FSK_mode) | 3.47 | 0.64 | 2.2208
4.312
TW Camera mission
|  |  |  | Power Line | Output Voltage [V] | Outut Current [A] | Output [W]
|  |  |  | Heater OFF + EPS + OBC | 3.76 | 0.37 | 1.3912
|  |  |  | 5V_COMM (Rx) | 4.95 | 0.051 | 0.25245
|  |  |  | 5V_COMM (PIC) | 4.95 | 0.05 | 0.2475
|  |  |  | 5V_CAM | 4.97 | 0.76 | 3.7772
5.6684

## 通信機公称値
西無線
型 番 | 項 目 | 規 格 | 備 考
430MHzFMCW送信機 | FM送信部電源電圧 | 5.0V DC
TXE430MFMCW-301A | FM送信時消費電流 | 600mA typ. (650mA max)
| FM送信部待機電流 | 20mA typ. | 電源供給中消費
| CW送信出力 | 100mW typ.
| CW送信部電源電圧 | 4.2V DC
| CW送信時消費電流 | 95mA typ. (120mA max)
| CW送信部待機電流 | 16mA typ. | 電源供給中消費
430MHz FM受信機 | 電源電圧 | 5.0V (4.0～6.0V)
RXE430M-301A | 消費電流 | 26mA typ.
145MHz FM受信機 | 電源電圧 | 5.0V (4.0～6.0V)
RXE145M-301A | 消費電流 | 25mA typ.
JAMSAT
| Command |  | mA | 3.5V（mW）
TRP Mode Power consumption | On |  | 200 | 700
| VCO1 | on | 205 | 717.5
| TR1 |  | 225 | 787.5
| VCO2 | on | 230 | 805
| TA1 | Final Amp On
|  | Input off | 340 | 1190
|  | Input -100dBm | 350 | 1225
|  | input -90dBm | 440 | 1540
|  | Input -80dBm | 620 | 2170
|  | Normal | 560 | 1960 | >+10%=2.2W
|  | Total MAX | 640 | 2240 | >+10%=2.5W | need
FSK Mode (DATA Comm) Power consumption | TR0 | TRP off
| UW1 |  | 230 | 805
| BSP4 | 4FSK | 450 | 1575
| TA1 | Final Amp On | 640 | 2240 | >+10%=2.5W | need
5.8G mode Power consumption | 5G0 |  | 230
| 5G1 |  | 280
| 5ON |  | 360
| 5V1 | Normal | 540 | 1890 | > 2.0W
| 5W1 | Peak power 2sec/1cyc | 680 | 2380 | > 2.5W | need